## List1
Prilog 3.
TEHNIČKA SPECIFIKACIJA VOZILA
Tražene tehničke karakteristike osobnog vozila SREDNJE KLASE | Ponuđene tehničke karakteristike: MARKA VOZILA:_______________________________________ TIP VOZILA:_________________________________________
A. MOTOR:
a) Vrsta: dizel
b) Snaga (kW): najmanje 85
c) Eu norma: Euro 6
d) Mjenjač: ručni ili automatski
B. DIMENZIJE VOZILA:
a) Oblik karoserije: limuzina
b) Broj vrata: 4 do 5
c) Broj sjedala: najmanje 5
d) Dužina (mm): najmanje 4500
e) Međuosovinski razmak (mm): najmanje 2650
f) Obujam prtljaznika (I): najmanje 500
C. OBAVEZNA OPREMA:
a) Servo upravljač
b) ABS — uredaj protiv blokiranja kotača pri kočenju
c) Zračni jastuci za vozača i suvozača
d) Automatski klima uređaj
e) Centralno daljinsko zaključavanje
f) Svjetla za maglu sprijeda i straga
g) Radio uređaj
h) Pričuvni kotač standardnih ili smanjenih dimenzija s osiguranim prostorom za smjestaj istog
i) Komplet prostirki za noge (tepisi)
j) Aparat za gašenje požara 1 kg
k) Komplet žarulja
l) Trokut
lj) Kutija prve pomoci HRN 1112:2001 ili jednakovrijedno
m) Reflektirajući prsluk (narančasti) HRN EN 471:2008 ili jednokovrijedno
n) bluetooth sustav bezručnog telefoniranja
D) BOJA
a) crna, tamno plava, siva ili bijela
ZA PONUDITELJA